## BCP-A Series
BCP-A Series | Return Loss: 26.4 dB @ 2 GHz, 20.8 dB @ 3 GHz (*1)
Модель | Подходящий кабель |  | Center Pin/Центральный контакт от разъёма | Sleeve/Втулка | Boot/ Хвостик (колпачёк) для разъёма | Die Set/ (комплект) Сменные губки
| Canare | Другие
BCP-A25 | L-2.5C2V | — | BN1018A | BN7029C | CB02 | TCD-35CA
BCP-A25F | L-2.5CFB | 1855A, 8218, 1417B, 1418B | B11014E | BN7029C | CB02 | TCD-35CA
BCP-A3 | L-3C2VS | — | B11014E | BN7003A | CB03 | TCD-35CA
L-3C2V
V*-3C
BCP-A31 | L-3C2W | — | B11014E | BN7011 | CB04 | TCD-31C
BCP-A32 | — | 1506A, 1824A, 1825A, 1826A,643948 | B11016E | BN7026A | CB03 | TCD-35CA
BCP-A3F | L-3CFB, V*-3CFB | — | B11015E | BN7003A | CB03 | TCD-35CA
BCP-A4 | LV-61S | 8241, 8279, RG-59B/U | B11015E | BN7015A | CB04 | TCD-4CA
TCD-451CA
BCP-A42 | — | 1505F | B11016E | BN7011 | CB04 | TCD-31C
BCP-A4F | L-4CHD | 1505A, 1505ANH, 8212, 8241F, 9167, 9259, 9659, VPM2000, HD PRO 0.8/3.7 AF | B11016E | BN7015A | CB04 | TCD-4CA
| L-4CFB |  |  |  |  | TCD-451CA
V*-4CFB
BCP-A5 | L-5C2VS | — | B11016E | BN7016 | CB05A | TCD-35CA
L-5C2V
V*-5C
BCP-A52 | L-5C2W | — | B11016E | BN7014 | — | TCD-451CA
BCP-A55 | — | 1695A, VSD2001TS | B11020D | BN7045A | CB04 | TCD-35CA
BCP-A5F | L-5CFB | — | B11020D | B75004A | CB05A | TCD-35CA
V*-5CFB
BCP-A77 | LV-77S | 8281F | B11016E | B75004A | CB05A | TCD-5CF
TCD-55FA
BCP-VA3 | V*-3C | — | B11014E | BN7052A | CB03 | TCD-35CA

## Typical Transmission
Propagation Delay Caused by Coaxial Cable Insulation /Задержка распространения, вызванная изоляцией коаксиального кабеля
Insulation/Изоляция | Propagation Delay/ Задержка распространения
Solid PE | 5.0 ns/m
Foamed PE | 4.2 ns/m
Highly-Foamed PE | 3.7 ns/m
Typical Transmission Distance as per SMPTE Standard/Типичное расстояние передачи согласно стандарту SMPTE
SMPTE | ST 259 |  |  |  | ST 344 | ST 292 | ST 424 | ST 2 0 8 2-1
Designation/ Обозначение | SD-SDI |  |  |  | 540 Mbps-SDI | HD-SDI | 3G-SDI | 12G-SDI
Video Format/ Формат видео | NTSC | PAL | 525/625 (4:3) | 525/625 (16:9) | 25/625 (4:3) p60 | 2K 1080i | 2K 1080p | 4K UHD
Bit Rate/ Количество бит, используемых для передачи/обработки данных в единицу времени | 143 Mb/s | 177 Mb/s | 270 Mb/s | 360 Mb/s | 540 Mb/s | 1.5 Gb/s | 3 Gb/s | 12 Gb /s
Clock/ Часы | 143 MHz | 177 MHz | 270 MHz | 360 MHz | 540 MHz | 1.485 GHz | 2.97 GHz | 11.8 8 GHz
Cable Loss @ 1/2 Clock (потери между разъемом устройства и антенной) | 30 dB @ 72 MHz | 30 dB @ 88 MHz | 30 dB @ 135 MHz | 30 dB @ 180 MHz | 30 dB @ 270 MHz | 20 dB @ 750 MHz | 30 dB @ 1.5 GHz | 40 dB @ 6 GHz
Модель | m | m | m | m | m | m | m | m
L-2.5CFB | 265 | 242 | 199 | 172 | 139 | 54 | 55 | 32
L-2.5CHD | 314 | 287 | 237 | 206 | 168 | 66 | 69 | 43
L-2.5CHLT | 314 | 287 | 237 | 206 | 168 | 66 | 69 | 43
L-3CFB | 344 | 314 | 257 | 222 | 179 | 68 | 69 | 42
L-4CFB | 422 | 314 | 315 | 272 | 220 | 84 | 86 | 52
L-4CHD | 447 | 410 | 337 | 294 | 238 | 93 | 98 | 61
L-5CFB | 563 | 513 | 420 | 364 | 294 | 112 | 114 | 68
L-4.5CHD | 551 | 504 | 415 | 361 | 293 | 115 | 119 | 74
L-5CHD | 614 | 562 | 464 | 403 | 327 | 128 | 133 | 82
L-6CHD | 766 | 700 | 575 | 499 | 403 | 154 | 158 | 95
L-5.5CUHD | 769 | 697 | 566 | 491 | 400 | 155 | 161 | 102
L-7CHD | 902 | 824 | 678 | 589 | 476 | 184 | 188 | 116
L-8CHD | 1035 | 945 | 777 | 674 | 544 | 208 | 212 | 131
L-2.5CHWS | 275 | 247 | 198 | 171 | 138 | 53 | 54 | 32
V4-2.5CHW | 288 | 258 | 208 | 178 | 144 | 56 | 57 | 34
L-3CFW | 319 | 288 | 230 | 197 | 158 | 60 | 60 | 35
L-4.5CHWS | 447 | 405 | 322 | 280 | 225 | 87 | 90 | 50
L-5CFW | 535 | 483 | 384 | 333 | 267 | 103 | 105 | 56

## Nominal Attenuation
Nominal Attenuation/Номинальное затухание
Insulation/ Изоляция | Propagation Delay/ Задержка распространения сигнала
Solid PE | 5.0 ns/m
Foamed PE | 4.2 ns/m
Highly-Foamed PE | 3.7 ns/m
dB/100m
Частота |  | 10MHz | 30MHz | SMPTE 259M Composite NTSC 72.0MHz | ITU-R BT.601 Composite PAL 88.0MHz | SMPTE 259M Composite 4:2:2 135MHz | SMPTE 259M Composite 4:2:2 16x9 180MHz | SMPTE 344M 540Mb/s SDI 270MHz | 440MHz | SMPTE 292M HD-SDI 750MHz | 1.3GHz | SMPTE ST 424 3G-SDI 1.5GHz | 2.4GHz | 3GHz | SMPTE ST 20 8 2-1 12G-SDI 6GHz
Модель
75 Ω | L-1.5C2VS | 2017-07-08 | 2017-02-15 | 2017-08-23 | 2017-04-26 | 32.9 | 38.1 | 47.1 | 60.8 | 80.5 | 108.6 | 117.5 | — | 173.4 | —
V *-1.5C
| L-2.5CFB | 2017-08-04 | 2017-06-07 | 2017-03-11 | 2017-04-12 | 2017-01-15 | 2017-04-17 | 2017-05-21 | 2017-08-27 | 37.0 | 50.0 | 54.1 | 70.5 | 80.2 | 121.8
| L-2.5CHD | 2017-01-04 | 2017-05-06 | 2017-05-09 | 2017-04-10 | 2017-06-12 | 2017-05-14 | 2017-08-17 | 2017-09-22 | 30.2 | 40.0 | 43.1 | 55.1 | 62.0 | 91.7
L-2.5CHLT
| L-2.5CHWS | 4.0 | 7.0 | 2017-09-10 | 2017-01-12 | 2017-01-15 | 2017-05-17 | 2017-07-21 | 2017-01-28 | 37.4 | 50.5 | 54.7 | 71.3 | 81.0 | 121.9
| V4-2.5CHW | 2017-08-03 | 2017-07-06 | 2017-04-10 | 2017-06-11 | 2017-04-14 | 2017-08-16 | 2017-07-20 | 2017-09-26 | 35.7 | 48.3 | 52.3 | 68.1 | 77.4 | 115.9
| L-3C2V/L-3C2W | 2017-01-04 | 2017-02-07 | 2017-03-11 | 2017-05-12 | 2017-07-15 | 2017-03-18 | 2017-08-22 | 2017-07-29 | 40.0 | 54.9 | 59.7 | — | 90.5 | —
| L-3C2VS | 2017-05-04 | 2017-09-07 | 2017-04-12 | 2017-07-13 | 2017-02-17 | 20.0 | 2017-08-24 | 32.3 | 43.2 | 58.9 | 63.9 | — | 96.0 | —
V*-3C
| L-3CFB | 2017-07-03 | 2017-09-05 | 2017-07-08 | 2017-05-09 | 2017-07-11 | 2017-05-13 | 2017-07-16 | 2017-07-21 | 2017-01-29 | 39.6 | 43.0 | 56.5 | 64.5 | 93.5
V*-3CFB
| L-3CFW | 2017-04-03 | 2017-09-05 | 2017-04-09 | 2017-04-10 | 13.0 | 2017-02-15 | 2017-09-18 | 2017-06-24 | 33.1 | 45.4 | 49.4 | 65.3 | 74.8 | 114.2
V*-3CFW
| L-4CFB | 3.0 | 2017-08-04 | 2017-01-07 | 2017-08-07 | 2017-05-09 | 11.0 | 2017-06-13 | 2017-07-17 | 2017-06-23 | 31.9 | 34.6 | 45.2 | 51.5 | 76.9
| V*-4CFB | 3.0 | 2017-09-04 | 2017-02-07 | 2017-09-07 | 2017-07-09 | 2017-02-11 | 2017-09-13 | 2017-01-18 | 2017-03-24 | 33.2 | 36.0 | 47.5 | 54.3 | 83.8
| L-4CHD | 2017-09-02 | 2017-06-04 | 2017-07-06 | 2017-03-07 | 2017-09-08 | 2017-02-10 | 2017-06-12 | 2017-01-16 | 2017-03-21 | 2017-04-28 | 2017-06-30 | 39.3 | 44.3 | 65.1
| L-4.5CHD | 2017-03-02 | 2017-07-03 | 2017-04-05 | 6.0 | 2017-02-07 | 2017-03-08 | 2017-02-10 | 2017-02-13 | 2017-04-17 | 2017-02-23 | 2017-01-25 | 32.3 | 36.5 | 53.6
| L-4.5CHWS | 2017-05-02 | 2017-03-04 | 2017-07-06 | 2017-04-07 | 2017-03-09 | 2017-07-10 | 2017-03-13 | 2017-02-17 | 2017-08-22 | 2017-08-30 | 33.3 | 43.3 | 49.1 | 79.3
| L-5C2V | 2017-05-02 | 2017-05-04 | 2017-01-07 | 2017-09-07 | 2017-09-09 | 2017-06-11 | 2017-04-14 | 19.0 | 2017-07-25 | 35.6 | 38.9 | 52.0 | 59.9 | 94.8
L-5C2W
| L-5C2VS | 2017-09-02 | 2017-01-05 | 2017-01-08 | 9.0 | 2017-03-11 | 2017-02-13 | 2017-05-16 | 2017-07-21 | 2017-03-29 | 40.8 | 44.4 | — | 68.3 | 108.0
V*-5C
| L-5CFB | 2017-02-02 | 2017-06-03 | 2017-03-05 | 2017-08-05 | 2017-01-07 | 2017-02-08 | 2017-02-10 | 2017-02-13 | 2017-07-17 | 2017-01-24 | 2017-01-26 | 34.3 | 39.1 | 58.6
V*-5CFB
| L-5CFW | 2017-01-02 | 2017-06-03 | 2017-06-05 | 2017-02-06 | 2017-08-07 | 9.0 | 2017-02-11 | 2017-05-14 | 2017-04-19 | 2017-02-26 | 2017-04-28 | 37.1 | 42.2 | 70.5
V*-5CFW
| L-5CHD | 2017-01-02 | 2017-03-03 | 2017-09-04 | 2017-03-05 | 2017-05-06 | 2017-04-07 | 2017-01-09 | 2017-08-11 | 2017-06-15 | 2017-08-20 | 2017-05-22 | 29.0 | 32.8 | 48.7
| L-5.5CUHD | 2017-06-01 | 2017-06-02 | 2017-09-03 | 2017-03-04 | 2017-03-05 | 2017-01-06 | 2017-05-07 | 2017-07-09 | 2017-09-12 | 2017-01-17 | 2017-06-18 | 2017-08-23 | 2017-08-26 | 39.1
| L-6CHD | 2017-07-01 | 2017-07-02 | 2017-09-03 | 2017-03-04 | 2017-02-05 | 6.0 | 2017-04-07 | 2017-07-09 | 2017-09-12 | 2017-05-17 | 19.0 | 2017-08-24 | 2017-03-28 | 42.0
| L-7CFB | 2017-06-01 | 2017-05-02 | 2017-08-03 | 2017-02-04 | 2017-01-05 | 6.0 | 2017-05-07 | 2017-08-09 | 2017-04-13 | 2017-08-18 | 2017-05-20 | 2017-06-27 | 32.0 | 53.6
| L-7CHD | 2017-04-01 | 2017-03-02 | 2017-03-03 | 2017-06-03 | 2017-04-04 | 2017-01-05 | 2017-03-06 | 2017-02-08 | 2017-09-10 | 2017-07-14 | 2017-09-15 | 2017-07-20 | 2017-05-23 | 34.4
| L-8CHD | 2017-02-01 | 2.0 | 2017-09-02 | 2017-02-03 | 2017-09-03 | 2017-04-04 | 2017-05-05 | 2017-02-07 | 2017-06-09 | 13.0 | 2017-01-14 | 2017-05-18 | 2017-01-21 | 2017-04-30
| LV-61S | 2017-08-03 | 2017-06-06 | 2017-04-10 | 2017-06-11 | 2017-05-14 | 2017-09-16 | 2017-09-20 | 2017-03-27 | 36.6 | 49.9 | 54.2 | 71.5 | 81.7 | 126.0
| LV-77S | 2017-09-02 | 2017-02-05 | 2017-01-08 | 9.0 | 2017-03-11 | 2017-01-13 | 2017-03-16 | 2017-03-21 | 2017-06-28 | — | — | — | — | —
50 Ω | L-3D2V | 2017-05-04 | 8.0 | 2017-06-12 | 2017-01-14 | 2017-07-17 | 2017-07-20 | 2017-09-25 | 34.1 | 46.4 | 64.5 | 70.4 | 94.6 | 109.2 | —
L-3D2W
| L-5D2V | 2017-05-02 | 2017-04-04 | 7.0 | 2017-07-07 | 2017-07-09 | 2017-04-11 | 2017-02-14 | 2017-07-18 | 2017-05-25 | 35.4 | 38.6 | 51.8 | 59.7 | —
L-5D2W
| L-5DFB | 2017-05-02 | 2017-09-03 | 2017-07-05 | 2017-02-06 | 2017-05-07 | 2017-06-08 | 2017-08-10 | 2017-01-14 | 19.0 | 2017-01-26 | 2017-04-28 | 37.7 | 43.2 | —